## ac_dc_converter_bom
Id | Designator | Footprint | Quantity | Designation | Supplier and ref
1 | C1 | C_Radial_D8.0mm_H11.5mm_P3.50mm | 1 | 1000uF
2 | D1, D2, D3, D4 | D_DO-41_SOD81_P10.16mm_Horizontal | 4 | 1N4007
3 | D5 | LED_D5.0mm | 1 | LED
4 | J1, J2 | TerminalBlock_Phoenix_MKDS-1,5-2-5.08_1x02_P5.08mm_Horizontal | 2 | Screw_Terminal_01x02
5 | R1 | R_Axial_DIN0207_L6.3mm_D2.5mm_P7.62mm_Horizontal | 1 | 10k
6 | R2 | R_Axial_DIN0207_L6.3mm_D2.5mm_P7.62mm_Horizontal | 1 | 2.2k